## README
T26e — Acumulador: formato standard
Versão | v0.1 — gerado em 2026-10-23 a partir de Accu_Harnes_Pinouts.xlsx (tools/migrate.py)
Regras
1 | Cada fio físico = 1 linha em Wires. Nunca se escreve o mesmo fio nas duas pontas.
2 | Pins é calculada a partir de Wires: diz, para cada pino, que fio lá está e para onde vai. Só as colunas ref/pin/label/dir/voltage se editam à mão.
3 | ref = nome do conector igual ao do RapidHarness (ex.: "AMS J11"). Pinos distinguem maiúsculas (C ≠ c nos circulares). Um conector com o mesmo nome noutro harness é a outra metade da ficha.
4 | Cores em código IEC 60757 (folha Lists). Laranja (OG) ⇔ hv = Y.
5 | Coluna check vazia = nada detetado. A vermelho = corrigir.
6 | Um pino com vários destinos leva um splice (ref "SPL …", type SPLICE). Vários olhais no mesmo perno = type STUD.
Legenda
preto | valor que veio do Excel original
itálico laranja | valor PROPOSTO na migração — confirmar e passar a preto
fundo amarelo | em falta — preencher
cinzento | fórmula — não editar
linha com issue | wire_id a salmão: a ligação foi corrigida ou tem dúvida — ver folha Issues
Folhas
Wires | lista de fios (a fonte da verdade)
Connectors | uma linha por FICHA (metade do conector: gender M ou F), perno ou splice: P/N, crimp, HV rated, posição 3D. Um conector (ex.: LVBOX J1) = ficha macho + ficha fêmea; cada harness tem a sua, ou a outra é o header da placa.
Pins | pinout de cada ficha, gerado a partir de Wires
Parts | biblioteca de P/N (fichas, contactos, cabos) com origem de cada um
Segments / Nodes | topologia do RapidHarness: troços e comprimentos; xyz dos pontos de ramificação
Issues | problemas encontrados no Excel original — a equipa decide e fecha
Notes | notas da equipa que estavam nas folhas "Notas" do Excel original
Lists | cores e secções válidas

## Wires
wire_id | harness | net | from_ref | from_pin | to_ref | to_pin | colour | csa_mm2 | awg | hv | voltage | wire_pn | crimp_from_pn | crimp_to_pn | twist_group | shield | length_mm | description | origin | issue | check | from_key | to_key | wire_name | notes
W-ACCU-001 | ACCU | RE_SDC | ACCU J1 | A | LATCH J1 | 10 | BU | 0.5 |  | N | 24V | [5 empty] | 435 | Shutdown Circuit In | 2 pontas
W-ACCU-002 | ACCU | ACC_SDC | ACCU J1 | B | ACCU J2 | IL- | BU | 0.5 |  | N | 24V | [5 empty] | 665 | Shutdown Circuit Out To TSMS | 1 ponta (folha ACCU J1) | I-06
W-ACCU-003 | ACCU | TSMS_SDC | ACCU J1 | C | AMS J11 | 9 | BU | 0.5 |  | N | 24V | [5 empty] | 415 | Shutdown Circuit Status | 2 pontas | [5 empty] | no Excel original: "ASMS J11"
W-ACCU-004 | ACCU | PWT_CAN_L | ACCU J1 | H | AMS J13 | 1 | BU | 0.5 |  | N | 5V |  |  |  | TP1 |  | 435 | PowerTrain Can BUS Low | 2 pontas
W-ACCU-005 | ACCU | PWT_CAN_H | ACCU J1 | J | AMS J13 | 2 | RD | 0.5 |  | N | 5V |  |  |  | TP1 |  | 435 | PowerTrain Can BUS High | 2 pontas
W-ACCU-006 | ACCU | CHG_CAN_L | ACCU J1 | K | AMS J15 | 1 | VT | 0.5 |  | N | 5V |  |  |  | TP2 |  | 435 | Charger Can BUS Low | 2 pontas
W-ACCU-007 | ACCU | CHG_CAN_H | ACCU J1 | L | AMS J15 | 2 | GN | 0.5 |  | N | 5V |  |  |  | TP2 |  | 435 | Chager Can BUS High | 2 pontas
W-ACCU-008 | ACCU | RESET | ACCU J1 | V | LATCH J1 | 2 | WH | 0.5 |  | N | 0V | [5 empty] | 435 | Signal from Reset Button | 2 pontas
W-ACCU-009 | ACCU | BMS_LED | ACCU J1 | W | LATCH J1 | 7 | WH | 0.5 |  | N | 24V | [5 empty] | 435 | Signal for BMS Cockpit LED | 2 pontas
W-ACCU-010 | ACCU | IMD_LED | ACCU J1 | X | LATCH J1 | 8 | WH | 0.5 |  | N | 24V | [5 empty] | 435 | Signal for IMD Cockpit LED | 2 pontas
W-ACCU-011 | ACCU | TSAL_GREEN_C | ACCU J1 | a | TSAL D2 | 10 | WH | 0.5 |  | N | 3.3V | [5 empty] | 460 | Cockpit LED Power Supply | 2 pontas | I-10
W-ACCU-012 | ACCU | TSAL_GREEN_1 | ACCU J1 | b | TSAL D2 | 8 | WH | 0.5 |  | N | 3.3V | [5 empty] | 460 | TSAL LEDs Power Supply | 2 pontas | I-10
W-ACCU-013 | ACCU | CHASSIS_GND | ACCU J1 | e | IMD XK1A | 3 | BN | 0.5 |  | N | 0V | [5 empty] | 340 | Chassis Ground Signal | 2 pontas
W-ACCU-014 | ACCU | AMS_VCC | ACCU J1 | f | AMS J12 | 12 | YE | 0.5 |  | N | 24V | [5 empty] | 435 | Board Power Supply | 2 pontas | I-07
W-ACCU-015 | ACCU | AUX_VCC | ACCU J1 | g | SPL AUX_VCC | S | YE | 0.5 |  | N | 24V | [6 empty] | Tsal & Latch & IMD Power Supply (Accumulator) | 1 ponta (folha ACCU J1) | I-15
W-ACCU-016 | ACCU | AUX_VCC | SPL AUX_VCC | S | TSAL D2 | 6 | YE | 0.5 |  | N | 24V | [6 empty] | Board Power Supply | 2 pontas | I-15
W-ACCU-017 | ACCU | AUX_VCC | SPL AUX_VCC | S | LATCH J1 | 5 | YE | 0.5 |  | N | 24V | [6 empty] | Tsal & Latch & IMD Power Supply (Accumulator) | 1 ponta (folha ACCU J1) | I-01, I-15
W-ACCU-018 | ACCU | AUX_VCC | SPL AUX_VCC | S | IMD XK1A | 2 | YE | 0.5 |  | N | 24V | [6 empty] | Board Power Supply | 2 pontas | I-15
W-ACCU-019 | ACCU | AMS_GND | ACCU J1 | h | AMS J12 | 11 | BN | 0.5 |  | N | 0V | [5 empty] | 435 | Power Supply Ground (Board) | 2 pontas | I-07
W-ACCU-020 | ACCU | AUX_GND | ACCU J1 | j | SPL AUX_GND | S | BN | 0.5 |  | N | 0V | [6 empty] | Tsal & Latch & IMD Power Supply Ground | 1 ponta (folha ACCU J1) | I-15
W-ACCU-021 | ACCU | AUX_GND | SPL AUX_GND | S | TSAL D2 | 1 | BN | 0.5 |  | N | 0V | [6 empty] | Power Supply Ground (Board) | 2 pontas | I-15
W-ACCU-022 | ACCU | AUX_GND | SPL AUX_GND | S | LATCH J1 | 6 | BN | 0.5 |  | N | 0V | [6 empty] | Tsal & Latch & IMD Power Supply Ground | 1 ponta (folha ACCU J1) | I-01, I-15
W-ACCU-023 | ACCU | AUX_GND | SPL AUX_GND | S | IMD XK1A | 1 | BN | 0.5 |  | N | 0V | [6 empty] | Power Supply Ground (Board) | 2 pontas | I-15
W-ACCU-024 | ACCU | AIR-_SDC | AMS J11 | 3 | AIR- J1 | 1 | BU | 0.5 |  | N | 24V | [5 empty] | 665 | AIR- Contactor Supply | 2 pontas
W-ACCU-025 | ACCU | AIR-_TRIGG | AIR- J1 | 2 | AMS J11 | 15 | BU | 0.5 |  | N | 24V | [5 empty] | 665 | AMS Signal to Air- Contactor | 2 pontas
W-ACCU-026 | ACCU | AIR-_12V | AMS J10 | 6 | AIR- J2 | 1 | WH | 0.5 |  | N | 12V | [5 empty] | 615 | AIR– Contactor Feedback Supply | 2 pontas | I-09
W-ACCU-027 | ACCU | AIR-_FEED | AIR- J2 | 2 | AMS J10 | 10 | WH | 0.5 |  | N | 12V | [5 empty] | 615 | AIR– Contactor Feedback Signal | 2 pontas
W-ACCU-028 | ACCU | AIR+_SDC | AMS J11 | 10 | AIR+ J1 | 1 | BU | 0.5 |  | N | 24V | [5 empty] | 580 | AIR+ Contactor Supply | 2 pontas
W-ACCU-029 | ACCU | AIR+_TRIGG | AIR+ J1 | 2 | AMS J11 | 14 | BU | 0.5 |  | N | 24V | [5 empty] | 580 | AMS Signal to Air+ Contactor | 2 pontas
W-ACCU-030 | ACCU | AIR+_12V | AMS J10 | 7 | AIR+ J2 | 1 | WH | 0.5 |  | N | 12V | [5 empty] | 550 | AIR+ Contactor Feedback Supply | 2 pontas
W-ACCU-031 | ACCU | AIR+_FEED | AIR+ J2 | 2 | AMS J10 | 11 | WH | 0.5 |  | N | 12V | [5 empty] | 550 | AIR+ Contactor Feedback Signal | 2 pontas
W-ACCU-032 | ACCU | PRE_SDC | AMS J11 | 1 | PRE J1 | 1 | BU | 0.5 |  | N | 24V | [5 empty] | 670 | Precharge Contactor Supply | 2 pontas | [5 empty] | no Excel original: "PreCharge J1"
W-ACCU-033 | ACCU | PRE_TRIGG | PRE J1 | 2 | AMS J11 | 13 | BU | 0.5 |  | N | 24V | [5 empty] | 670 | AMS Signal to Pre-Charge Contactor | 2 pontas | [5 empty] | no Excel original: "PreCharge J1"
W-ACCU-034 | ACCU | PRE_12V | AMS J10 | 8 | PRE J2 | 1 | WH | 0.5 |  | N | 12V | [5 empty] | 590 | Precharge Contactor Feedback Supply | 2 pontas | [5 empty] | no Excel original: "PreCharge J2"
W-ACCU-035 | ACCU | PRE_FEED | PRE J2 | 2 | AMS J10 | 12 | WH | 0.5 |  | N | 12V | [5 empty] | 590 | Pre-Charge Contactor Feedback Signal | 2 pontas | [5 empty] | no Excel original: "PreCharge J2"
W-ACCU-036 | ACCU | ISA_GND | ISA X1 | 1 | AMS J11 | 4 | BN | 0.5 |  | N | 0V | [5 empty] | 755 | ISA Power Supply Ground | 2 pontas
W-ACCU-037 | ACCU | PWT_CAN_H | ISA X1 | 2 | AMS J14 | 2 | RD | 0.5 |  | N | 5V |  |  |  | TP3 |  | 775 | PowerTrain Can BUS High | 1 ponta (folha AUX) | I-04
W-ACCU-038 | ACCU | PWT_CAN_L | ISA X1 | 3 | AMS J14 | 1 | BU | 0.5 |  | N | 5V |  |  |  | TP3 |  | 775 | PowerTrain Can BUS Low | 1 ponta (folha AUX) | I-04
W-ACCU-039 | ACCU | ISA_VCC | ISA X1 | 4 | AMS J11 | 12 | YE | 0.5 |  | N | 24V | [5 empty] | 755 | ISA Power Supply | 2 pontas
W-ACCU-040 | ACCU | VI_HV_NEG | VI J1 | 1 | AIR- HV | A2 | OG | 0.5 |  | Y | 0V | [6 empty] | Negative HV Measurement | 1 ponta (folha VI) | I-16 |  |  |  |  | no Excel original: "AIR-"
W-ACCU-041 | ACCU | VI_HV_POS | VI J1 | 2 | FUSE 1 | OUT | OG | 0.5 |  | Y | 600V | [6 empty] | Positive HV Measurement | 1 ponta (folha VI) | I-16
W-ACCU-042 | ACCU | VI_HV_PRE | VI J1 | 3 | FUSE 2 | OUT | OG | 0.5 |  | Y | 0-600V | [6 empty] | Precharge HV Measurement | 1 ponta (folha VI)
W-ACCU-043 | ACCU | VI_LED_VCC | VI J3 | 1 | VI LED | 1 | YE | 0.5 |  | N | 24V | [5 empty] | 460 | Led Power Supply | 1 ponta (folha VI)
W-ACCU-044 | ACCU | VI_LED_GND | VI J3 | 2 | VI LED | 2 | BN | 0.5 |  | N | 0V | [5 empty] | 460 | Led Power Supply Ground | 1 ponta (folha VI)
W-ACCU-045 | ACCU | IMD_HV_POS | IMD XLA | 1 | FUSE 1 | OUT | OG | 0.5 |  | Y | 600V | [6 empty] | Positive HV Measurement | 1 ponta (folha IMD) | I-16
W-ACCU-046 | ACCU | IMD_HV_NEG | IMD XLA | 2 | AIR- HV | A2 | OG | 0.5 |  | Y | 0V | [6 empty] | Negative HV Measurement | 1 ponta (folha IMD) | I-16 |  |  |  |  | no Excel original: "AIR-"
W-ACCU-047 | ACCU | ACCU_CHASSIS_GND | IMD XK1A | 4 | ACCU CHASSIS | GND | BN | 0.5 |  | N | 0V | [6 empty] | Accumulator Ground Signal | 1 ponta (folha IMD) | [5 empty] | no Excel original: "ACCU Chassi"
W-ACCU-048 | ACCU | IMD_STATUS | IMD XK1A | 8 | LATCH J1 | 3 | WH | 0.5 |  | N | 24V | [5 empty] | 265 | IMD Status Dignal | 2 pontas | [5 empty] | no Excel original: "Latchboard"
W-ACCU-049 | ACCU | TSAL_HV_POS | TSAL J1 | 1 | FUSE 1 | OUT | OG | 0.5 |  | Y | 600V | [6 empty] | Positive HV Measurement | 1 ponta (folha TSAL Green) | I-16
W-ACCU-050 | ACCU | TSAL_HV_NEG | TSAL J1 | 2 | AIR- HV | A2 | OG | 0.5 |  | Y | 0V | [6 empty] | Negative HV Measurement | 1 ponta (folha TSAL Green) | I-16 |  |  |  |  | no Excel original: "AIR-"
W-ACCU-051 | ACCU | AIR+_REAL | AMS J10 | 3 | TSAL D2 | 2 | WH | 0.5 |  | N | 12V | [5 empty] | 465 | AIR+ Contactor Feedback Signal | 2 pontas
W-ACCU-052 | ACCU | AIR+_INTEN | AMS J10 | 14 | TSAL D2 | 3 | WH | 0.5 |  | N | 12V | [5 empty] | 465 | AMS Signal to Air+ Contactor | 2 pontas
W-ACCU-053 | ACCU | AIR-_REAL | AMS J10 | 2 | TSAL D2 | 4 | WH | 0.5 |  | N | 12V | [5 empty] | 465 | AIR– Contactor Feedback Signal | 2 pontas
W-ACCU-054 | ACCU | AIR-_INTEN | AMS J10 | 15 | TSAL D2 | 5 | WH | 0.5 |  | N | 12V | [5 empty] | 465 | BMS Signal to AIR– Contactor | 1 ponta (folha TSAL Green) | I-05
W-ACCU-055 | ACCU | PRE_REAL | AMS J10 | 4 | TSAL D2 | 7 | WH | 0.5 |  | N | 12V | [5 empty] | 465 | Pre-Charge Contactor Feedback Signal | 2 pontas | I-10
W-ACCU-056 | ACCU | PRE_INTEN | AMS J10 | 13 | TSAL D2 | 11 | WH | 0.5 |  | N | 12V | [5 empty] | 465 | AMS Signal to Pre-Charge Contactor | 2 pontas | I-10
W-ACCU-057 | ACCU | AMS_STATUS | AMS J12 | 10 | LATCH J1 | 1 | WH | 0.5 |  | N | 24V | [5 empty] | 490 | Signal from AMS Status | 2 pontas | I-07 |  |  |  |  | no Excel original: "LatchBoard J1"
W-ACCU-058 | ACCU | LATCH_SDC | LATCH J1 | 9 | ACCU J2 | IL+ | BU | 0.5 |  | N | 24V | [5 empty] | 520 | Shutdown Circuit Out | 1 ponta (folha Latchboard) | I-06
W-ACCU-059 | ACCU | DIS_SDC | AMS J11 | 2 | ACCU J1 | D | BU | 0.5 |  | N | 24V | [5 empty] | 415 | Discharge Contactor Supply | 1 ponta (folha AMS) | I-02
W-ACCU-060 | ACCU | F_FAN_OUT | AMS J11 | 5 | ACCU J1 | N | WH | 0.5 |  | N | 24V | [5 empty] | 415 | AMS Signal to Front Fans Speed | 1 ponta (folha AMS) | I-03
W-ACCU-061 | ACCU | R_FAN_OUT | AMS J11 | 6 | ACCU J1 | P | WH | 0.5 |  | N | 24V | [5 empty] | 415 | AMS Signal to Rear Fans Speed | 1 ponta (folha AMS) | I-03
W-ACCU-062 | ACCU | DIS_TRIGG | AMS J11 | 16 | ACCU J1 | E | BU | 0.5 |  | N | 24V | [5 empty] | 415 | AMS Signal to Discharge Contactor | 1 ponta (folha AMS) | I-02
W-ACCU-063 | ACCU | USB_5V | ACCU J1 | R | AMS JUSB | 1 | VT | 0.5 |  | N | 5V | [6 empty] | BMS Debugger Power Supply | 1 ponta (folha AMS) | I-08
W-ACCU-064 | ACCU | USB_P | ACCU J1 | T | AMS JUSB | 2 | GN | 0.5 |  | N | 5V |  |  |  | TP4 |  |  | BMS Debugger USB High | 1 ponta (folha AMS) | I-08
W-ACCU-065 | ACCU | USB_N | ACCU J1 | S | AMS JUSB | 3 | VT | 0.5 |  | N | 5V |  |  |  | TP4 |  |  | BMS Debugger USB Low | 1 ponta (folha AMS) | I-08
W-ACCU-066 | ACCU | USB_GND | ACCU J1 | U | AMS JUSB | 4 | GN | 0.5 |  | N | 0V | [6 empty] | BMS Debugger GND | 1 ponta (folha AMS) | I-08
Note on H38: cor vinda da folha AMS (ligação descartada, ver issue)
Note on H39: cor vinda da folha AMS (ligação descartada, ver issue)

## Connectors
ref | device | harness | type | n_pins | hv_rated | housing_pn | mate_pn | manufacturer | contact_pn | seal_pn | anchor_3d | x_m | y_m | z_m | in_topology | n_wires | check | notes | gender
ACCU J1 | ACCU | ACCU | CONNECTOR |  |  | RTS718N32S03 |  | Amphenol | MS20W23F-10 |  | T26_15Jan-2026114PerifericosAssembly18x4-1/RTS718N32S03.stp-1 | -0.127 | 0.329 | 1.734 |  |  |  | P/N = nome da peça no modelo 3D. 32 contactos (A–Z, a–j sem I/O/Q/i) batem com o pinout. Ficha de cabo (contraparte) e contactos por definir. Proposto a partir da lista da equipa (Notion · Connectors Harness): conector principal da caixa (lado da caixa, fêmea). | F
ACCU J2 | ACCU | ACCU | CONNECTOR |  | Y | HVSLS600022B1H6 |  | Amphenol Sine RTS | MS20W23F-10 |  | T26_15Jan-2026114PerifericosAssembly18x4-1/HVSLS600022B1H6.stp-1 | 0.144 | 0.323 | 1.734 |  |  |  | P/N = nome da peça no modelo 3D. 2 pólos HV (A1/A2) + interlock (IL+/IL-). Proposto a partir da lista da equipa (Notion · Connectors Harness): conector principal da caixa (lado da caixa, fêmea). | F
AIR- HV | AIR- | ACCU | STUD
AIR- J1 | AIR- | ACCU | CONNECTOR
AIR- J2 | AIR- | ACCU | CONNECTOR
AIR+ HV | AIR+ | ACCU | STUD
AIR+ J1 | AIR+ | ACCU | CONNECTOR
AIR+ J2 | AIR+ | ACCU | CONNECTOR
PRE HV | PRE | ACCU | STUD
PRE J1 | PRE | ACCU | CONNECTOR
PRE J2 | PRE | ACCU | CONNECTOR
ISA HV | ISA | ACCU | STUD
ISA X1 | ISA | ACCU | CONNECTOR
VI J1 | VI | ACCU | CONNECTOR | [7 empty] | T26_15Jan-2026114VoltageIndicator_V3.002 | -0.063 | 0.252 | 1.778
VI J3 | VI | ACCU | CONNECTOR | [7 empty] | T26_15Jan-2026114VoltageIndicator_V3.002 | -0.063 | 0.252 | 1.778
IMD XLA | IMD | ACCU | CONNECTOR | [7 empty] | T26_15Jan-2026114IMD.002 | -0.063 | 0.233 | 1.778 |  |  |  | No Excel original: 'XLA +' pino 1 e 'XLA -' pino 2.
IMD XK1A | IMD | ACCU | CONNECTOR | [7 empty] | T26_15Jan-2026114IMD.002 | -0.063 | 0.233 | 1.778
TSAL J1 | TSAL | ACCU | CONNECTOR | [7 empty] | T26_15Jan-2026114TSAL_V2.2_Green_PCB_Cheap.002 | -0.059 | 0.271 | 1.778
TSAL D2 | TSAL | ACCU | CONNECTOR |  |  | 1-794617-2 |  | TE Micro MATE-N-LOK | 794611-1 |  | T26_15Jan-2026114TSAL_V2.2_Green_PCB_Cheap.002 | -0.059 | 0.271 | 1.778 |  |  |  | Proposto a partir da lista da equipa (Notion · Connectors Harness): ficha de placa com 12 vias. | F
LATCH J1 | LATCH | ACCU | CONNECTOR |  |  | 1-794617-0 |  | TE Micro MATE-N-LOK | 794611-1 | [8 empty] | Proposto a partir da lista da equipa (Notion · Connectors Harness): ficha de placa com 10 vias. | F
AMS J10 | AMS | ACCU | CONNECTOR |  |  | 43025-1600 | 43045-1628 | Molex | 43030-0001 | [8 empty] | Header da placa 43045-1628 (folha BMS). Ficha e crimp do lado do cabo propostos. | F
AMS J11 | AMS | ACCU | CONNECTOR |  |  | 43025-1600 | 43045-1628 | Molex | 43030-0001 | [8 empty] | Header da placa 43045-1628 (folha BMS). Ficha e crimp do lado do cabo propostos. | F
AMS J12 | AMS | ACCU | CONNECTOR |  |  | 43025-1600 | 43045-1628 | Molex | 43030-0001 | [8 empty] | Header da placa 43045-1628 (folha BMS). Ficha e crimp do lado do cabo propostos. | F
AMS J13 | AMS | ACCU | CONNECTOR |  |  | 43025-0200 | 43045-0228 | Molex | 43030-0001 | [8 empty] | Header da placa 43045-0228 (folha BMS). Ficha e crimp do lado do cabo propostos. | F
AMS J14 | AMS | ACCU | CONNECTOR |  |  | 43025-0200 | 43045-0228 | Molex | 43030-0001 | [8 empty] | Header da placa 43045-0228 (folha BMS). Ficha e crimp do lado do cabo propostos. | F
AMS J15 | AMS | ACCU | CONNECTOR |  |  | 43025-0200 | 43045-0228 | Molex | 43030-0001 | [8 empty] | Header da placa 43045-0228 (folha BMS). Ficha e crimp do lado do cabo propostos. | F
AMS JUSB | AMS | ACCU | CONNECTOR
SPL AUX_VCC | SPL | ACCU | SPLICE
SPL AUX_GND | SPL | ACCU | SPLICE
FUSE 1 | FUSE | ACCU | STUD | [14 empty] | Sem folha própria — criado a partir dos destinos.
FUSE 2 | FUSE | ACCU | STUD | [14 empty] | Sem folha própria — criado a partir dos destinos.
VI LED | VI | ACCU | CONNECTOR | [14 empty] | Sem folha própria — criado a partir dos destinos.
ACCU CHASSIS | ACCU | ACCU | STUD | [14 empty] | Sem folha própria — criado a partir dos destinos.

## Pins
ref | pin | label | dir | voltage | wire_id | net | connects_to | colour | csa_mm2 | n_wires | check | key | _row | _side
ACCU J1 | A | RE_SDC | IN | 24V
ACCU J1 | B | ACC_SDC | OUT | 24V
ACCU J1 | C | TSMS_SDC | IN | 24V
ACCU J1 | D | Dis_SDC | OUT | 24V
ACCU J1 | E | Dis_Trigg | IN | 24V
ACCU J1 | F
ACCU J1 | G
ACCU J1 | H | PWT_Can_L | BIDIR | 5V
ACCU J1 | J | PWT_Can_H | BIDIR | 5V
ACCU J1 | K | CHG_Can_L | BIDIR | 5V
ACCU J1 | L | CHG_Can_H | BIDIR | 5V
ACCU J1 | M
ACCU J1 | N | F Fan Out | OUT | 24V
ACCU J1 | P | R Fan Out | OUT | 24V
ACCU J1 | R | 5V_USB | OUT | 5V
ACCU J1 | S | USB_N | OUT | 5V
ACCU J1 | T | USB_P | OUT | 5V
ACCU J1 | U | GND_USB | OUT
ACCU J1 | V | Reset | IN | 0V
ACCU J1 | W | BMS Led | OUT | 24V
ACCU J1 | X | IMD Led | OUT | 24V
ACCU J1 | Y
ACCU J1 | Z
ACCU J1 | a | Green C | OUT | 3.3V
ACCU J1 | b | Green 1 | OUT | 3.3V
ACCU J1 | c
ACCU J1 | d
ACCU J1 | e | Chassi GND | IN | 0V
ACCU J1 | f | AMS VCC | VCC | 24V
ACCU J1 | g | AUX VCC | VCC | 24V
ACCU J1 | h | AMS GND | GND | 0V
ACCU J1 | j | AUX GND | GND | 0V
ACCU J2 | A1
ACCU J2 | A2
ACCU J2 | IL+ | Latch_SDC | IN | 24V
ACCU J2 | IL- | ACC_SDC | OUT | 24V
AIR- HV | A1
AIR- HV | A2
AIR- J1 | 1 | AIR-_SDC | IN | 24V
AIR- J1 | 2 | AIR-_Trigg | OUT | 24V
AIR- J2 | 1 | AIR-_12V | IN | 12V
AIR- J2 | 2 | AIR-_Feed | OUT | 12V
AIR+ HV | A1
AIR+ HV | A2
AIR+ J1 | 1 | AIR+_SDC | IN | 24V
AIR+ J1 | 2 | AIR+_Trigg | OUT | 24V
AIR+ J2 | 1 | AIR+_12V | IN | 12V
AIR+ J2 | 2 | AIR+_Feed | OUT | 12V
PRE HV | A1
PRE HV | A2
PRE J1 | 1 | Pre_SDC | IN | 24V
PRE J1 | 2 | Pre_Trigg | OUT | 24V
PRE J2 | 1 | Pre_12V | IN | 12V
PRE J2 | 2 | Pre_Feed | OUT | 12V
ISA HV | A1
ISA HV | A2
ISA X1 | 1 | ISA_GND | GND | 0V
ISA X1 | 2 | PWT_Can_H | BIDIR | 5V
ISA X1 | 3 | PWT_Can_L | BIDIR | 5V
ISA X1 | 4 | ISA_VCC | VCC | 24V
VI J1 | 1 | -HV VI | IN | 0V
VI J1 | 2 | +HV VI | IN | 600V
VI J1 | 3 | Pre VI | IN | 0-600V
VI J3 | 1 | +VI Led | VCC | 24V
VI J3 | 2 | -VI Led | GND | 0V
IMD XLA | 1 | +HV IMD | IN | 600V
IMD XLA | 2 | -HV IMD | IN | 0V
IMD XK1A | 1 | GND | GND | 0V
IMD XK1A | 2 | +24V | VCC | 24V
IMD XK1A | 3 | Chassi GND | IN | 0V
IMD XK1A | 4 | ACU GND | IN | 0V
IMD XK1A | 5 |  | NC
IMD XK1A | 6 |  | NC
IMD XK1A | 7 |  | NC
IMD XK1A | 8 | Status | OUT | 24V
TSAL J1 | 1 | +HV | IN | 600V
TSAL J1 | 2 | -HV | IN | 0V
TSAL D2 | 1 | GND | GND | 0V
TSAL D2 | 2 | AIR+ Real | IN | 12V
TSAL D2 | 3 | AIR+ Inten | IN | 12V
TSAL D2 | 4 | AIR- Real | IN | 12V
TSAL D2 | 5 | AIR - Inten | IN | 12V
TSAL D2 | 6 | +24V | VCC | 24V
TSAL D2 | 7 | Pre Real | IN | 12V
TSAL D2 | 8 | Green 1 | OUT | 3.3V
TSAL D2 | 9 |  | NC
TSAL D2 | 10 | Green C | OUT | 3.3V
TSAL D2 | 11 | Pre Inten | IN | 12V
TSAL D2 | 12 |  | NC
LATCH J1 | 1 | AMS S | IN | 24V
LATCH J1 | 2 | Reset | IN | 24V
LATCH J1 | 3 | IMD S | IN | 24V
LATCH J1 | 4 |  | NC
LATCH J1 | 5 | +24 V | VCC | 24V
LATCH J1 | 6 | GND | GND | 0V
LATCH J1 | 7 | BMS Led | OUT | 24V
LATCH J1 | 8 | IMD Led | OUT | 24V
LATCH J1 | 9 | Latch_SDC | OUT | 24V
LATCH J1 | 10 | RE_SDC | IN | 24V
AMS J10 | 1 |  | NC
AMS J10 | 2 | AIR-_Real | OUT | 12V
AMS J10 | 3 | AIR+_Real | OUT | 12V
AMS J10 | 4 | Pre_Real | OUT | 12V
AMS J10 | 5 |  | NC
AMS J10 | 6 | AIR-_12V | OUT | 12V
AMS J10 | 7 | AIR+_12V | OUT | 12V
AMS J10 | 8 | Pre_12V | OUT | 12V
AMS J10 | 9 |  | NC
AMS J10 | 10 | Air-_Feed | IN | 12V
AMS J10 | 11 | Air+_Feed | IN | 12V
AMS J10 | 12 | Pre_Feed | IN | 12V
AMS J10 | 13 | Pre Inten | OUT | 12V
AMS J10 | 14 | AIR+ Inten | OUT | 12V
AMS J10 | 15 | AIR - Inten | OUT | 12V
AMS J10 | 16 |  | NC
AMS J11 | 1 | Pre_SDC | OUT | 24V
AMS J11 | 2 | Dis_SDC | OUT | 24V
AMS J11 | 3 | AIR-_SDC | OUT | 24V
AMS J11 | 4 | ISA_GND | GND | 0V
AMS J11 | 5 | F Fan Out | OUT | 24V
AMS J11 | 6 | R Fan Out | OUT | 24V
AMS J11 | 7 |  | NC
AMS J11 | 8 |  | NC
AMS J11 | 9 | TSMS_SDC | IN | 24V
AMS J11 | 10 | Air+_SDC | OUT | 24V
AMS J11 | 11 |  | NC
AMS J11 | 12 | ISA_+24V | VCC | 24V
AMS J11 | 13 | Pre_Trigg | OUT | 24V
AMS J11 | 14 | AIR+_Trigg | OUT | 24V
AMS J11 | 15 | AIR-_Trigg | OUT | 24V
AMS J11 | 16 | Dis_Trigg | OUT | 24V
AMS J12 | 1 |  | NC
AMS J12 | 2 |  | NC
AMS J12 | 3 |  | NC
AMS J12 | 4 |  | NC
AMS J12 | 5 |  | NC
AMS J12 | 6 |  | NC
AMS J12 | 7 |  | NC
AMS J12 | 8 |  | NC
AMS J12 | 9 |  | NC
AMS J12 | 10 | AMS S | OUT | 24V
AMS J12 | 11 | GND | GND | 0V
AMS J12 | 12 | +24V | VCC | 24V
AMS J13 | 1 | PWT_Can_L | BIDIR | 5V
AMS J13 | 2 | PWT_Can_H | BIDIR | 5V
AMS J14 | 1 | PWT_Can_L | BIDIR | 5V
AMS J14 | 2 | PWT_Can_H | BIDIR | 5V
AMS J15 | 1 | CHG_Can_L | BIDIR | 5V
AMS J15 | 2 | CHG_Can_H | BIDIR | 5V
AMS JUSB | 1 | 5V | IN | 5V
AMS JUSB | 2 | USB+ | BIDIR | 5V
AMS JUSB | 3 | USB- | BIDIR | 5V
AMS JUSB | 4 | GND | BIDIR | 0V
SPL AUX_VCC | S | AUX_VCC
SPL AUX_GND | S | AUX_GND
FUSE 1 | OUT
FUSE 2 | OUT
VI LED | 1
VI LED | 2
ACCU CHASSIS | GND
Note on C5: Label corrigido na migração (I-02)
Note on C6: Label corrigido na migração (I-02)
Note on C36: Label corrigido na migração (I-06)
Note on C37: Label corrigido na migração (I-06)

## Parts
pn | manufacturer | type | description | awg_range | source | confirmed | datasheet
RTS718N32S03 | Amphenol | receptáculo circular | Série RTS7, casco 18, 32 contactos (inserto 18-32), fêmea |  | nome da peça no modelo 3D | N
HVSLS600022B1H6 |  | conector HV | 2 pólos HV + interlock (HVIL) |  | nome da peça no modelo 3D | N
43045-1628 | Molex | header PCB | Micro-Fit 3.0, 16 vias, 2 filas |  | folha BMS do Excel original | Y
43045-0228 | Molex | header PCB | Micro-Fit 3.0, 2 vias |  | folha BMS do Excel original | Y
43025-1600 | Molex | ficha (housing) | Micro-Fit 3.0 receptáculo 16 vias — contraparte do 43045-1628 |  | proposta | N
43025-0200 | Molex | ficha (housing) | Micro-Fit 3.0 receptáculo 2 vias — contraparte do 43045-0228 |  | proposta | N
43030-0001 | Molex | crimp fêmea | Micro-Fit 3.0, estanhado | 20–24 AWG | proposta | N
1-794617-0 | TE Micro MATE-N-LOK | ficha | 10 vias · Acquisition, BSPD, Latch (10 vias) |  | Notion · LART Central / Electronics / Inventory Management / BOM Management / Connectors Harness (2026-10-22) | N
1-794617-2 | TE Micro MATE-N-LOK | ficha | 12 vias · Acquisition, TSAL Green (12 vias) |  | Notion · LART Central / Electronics / Inventory Management / BOM Management / Connectors Harness (2026-10-22) | N
794611-1 | TE Micro MATE-N-LOK | crimp | contacto fêmea Micro MATE-N-LOK (AWG por confirmar) |  | Notion · LART Central / Electronics / Inventory Management / BOM Management / Connectors Harness (2026-10-22) | N
MS20W23F-10 | Amphenol Sine RTS (ecomate, circular) | crimp | contacto fêmea tamanho 20, crimp | 20–22 AWG | Notion · LART Central / Electronics / Inventory Management / BOM Management / Connectors Harness (2026-10-22) | N

## Segments
seg_id | from_node | to_node | length_mm | harness
S01 | ISA X1 | BP1 | 140 | ACCU
S02 | AIR- J1 | BP1 | 50 | ACCU
S03 | AIR- J2 | BP1 | 30 | ACCU
S04 | BP1 | BP2 | 95 | ACCU
S05 | PRE J2 | BP2 | 100 | ACCU
S06 | PRE J1 | BP2 | 150 | ACCU
S07 | AIR+ J2 | BP2 | 60 | ACCU
S08 | AIR+ J1 | BP2 | 60 | ACCU
S09 | BP2 | BP3 | 140 | ACCU
S10 | BP2 | BP4 | 195 | ACCU
S11 | ACCU J2 | BP3 | 40 | ACCU
S12 | VI LED | BP3 | 40 | ACCU
S13 | LATCH J1 | BP4 | 145 | ACCU
S14 | VI J3 | BP4 | 85 | ACCU
S15 | TSAL D2 | BP4 | 170 | ACCU
S16 | BP4 | BP5 | 35 | ACCU
S17 | IMD XK1A | BP5 | 85 | ACCU
S18 | BP5 | BP6 | 65 | ACCU
S19 | ACCU J1 | BP6 | 190 | ACCU
S20 | BP6 | BP7 | 55 | ACCU
S21 | AMS J12 | BP7 | 190 | ACCU
S22 | AMS J15 | BP7 | 190 | ACCU
S23 | AMS J13 | BP7 | 190 | ACCU
S24 | AMS J14 | BP7 | 190 | ACCU
S25 | AMS J10 | BP7 | 140 | ACCU
S26 | AMS J11 | BP7 | 170 | ACCU

## Nodes
node | x_m | y_m | z_m | notes
BP1 |  |  |  | ponto de ramificação do RapidHarness; xyz a medir no 3D (modo pick)
BP2 |  |  |  | ponto de ramificação do RapidHarness; xyz a medir no 3D (modo pick)
BP3 |  |  |  | ponto de ramificação do RapidHarness; xyz a medir no 3D (modo pick)
BP4 |  |  |  | ponto de ramificação do RapidHarness; xyz a medir no 3D (modo pick)
BP5 |  |  |  | ponto de ramificação do RapidHarness; xyz a medir no 3D (modo pick)
BP6 |  |  |  | ponto de ramificação do RapidHarness; xyz a medir no 3D (modo pick)
BP7 |  |  |  | ponto de ramificação do RapidHarness; xyz a medir no 3D (modo pick)

## Issues
id | severity | where | problem | option_a | option_b | applied_here | team_decision | status | n_wires
I-01 | crítico | LATCH J1:5/6 ↔ ACCU J1:g/j | A folha Latchboard liga +24V (pino 5) ao ACCU J1:j e GND (pino 6) ao ACCU J1:g. Na folha ACCU J1, g = AUX VCC e j = AUX GND. Feito pela folha Latchboard, a latchboard fica com a polaridade invertida. | Folha ACCU J1: LATCH J1:5 ↔ g (AUX VCC), LATCH J1:6 ↔ j (AUX GND) | Folha Latchboard: LATCH J1:5 ↔ j, LATCH J1:6 ↔ g | A — as duas folhas concordam que 5 = +24V e g = AUX VCC; só a letra de destino na folha Latchboard está trocada. |  | aberto
I-02 | crítico | ACCU J1:D/E ↔ AMS J11:2/16 | Dis_SDC e Dis_Trigg trocados entre as folhas. Há ainda uma cópia solta "D ¦ Dis_SDC ¦ Out" nas colunas M–U da folha ACCU J1. | Folha AMS (+ cópia solta): D = Dis_SDC ↔ AMS J11:2, E = Dis_Trigg ↔ AMS J11:16 | Folha ACCU J1: D = Dis_Trigg ↔ AMS J11:16, E = Dis_SDC ↔ AMS J11:2 | A — PROVISÓRIO. Confirmar no conector montado / esquema. |  | aberto
I-03 | crítico | ACCU J1:N/P (ventoinhas) | A folha ACCU J1 manda as ventoinhas para AMS J12:5/6, que estão NC. A folha AMS e o pinout da placa (folha BMS: J11 pinos 5–8 = FAN_OUT) põem-nas no J11. | AMS J11:5/6 | AMS J12:5/6 | A |  | aberto
I-04 | crítico | AMS J14 ↔ ISA X1 (CAN) | A folha AMS liga CAN L → ISA X1:4 e CAN H → X1:3. A folha ISA diz X1:2 = CAN H, X1:3 = CAN L, X1:4 = +24V (e a própria folha AMS liga J11:12 +24V → X1:4). Como estava, o CAN L ia aos 24V. | Folha ISA: AMS J14:1 (L) ↔ X1:3, AMS J14:2 (H) ↔ X1:2 | Folha AMS: J14:1 ↔ X1:4, J14:2 ↔ X1:3 | A — confirmar com o datasheet do sensor ISA. |  | aberto
I-05 | importante | AMS J10:15 → TSAL D2 | AMS J10:15 (AIR- Inten) aponta para TSAL D2:4, que é o AIR- Real. A TSAL D2:5 é AIR- Inten → J10:15. | TSAL D2:5 | TSAL D2:4 | A |  | aberto
I-06 | importante | ACCU J2 interlock | A folha ACCU J1 liga IL+/IL- a AMS J11:10/14 (são os pinos do AIR+ J1 — parece copiado do bloco AIR+). As folhas Latchboard (J1:9 → IL+) e ACCU J1 (B → IL-) dizem que o interlock está em série no SDC. A vossa nota na coluna L já levantava esta dúvida. | LATCH J1:9 → ACCU J2:IL+ ; ACCU J2:IL- → ACCU J1:B (SDC passa pelo HVIL) | ACCU J2:IL+ ↔ AMS J11:10 ; IL- ↔ AMS J11:14 | A — labels de IL+/IL- mudados para Latch_SDC / ACC_SDC. |  | aberto
I-07 | crítico | AMS J12 vs pinout da placa | Cablagem: J12:10 = AMS S, 11 = GND, 12 = +24V. Pinout da placa (folha BMS, 3.º header 43045-1628, "J?"): 9 = 24V_PDM, 11 = AMS_ERROR, 12 = vazio, GND em 1/6/14. Se a placa estiver certa, o AMS fica sem alimentação e o AMS_ERROR fica ligado a GND. | Manter a cablagem (folhas AMS/ACCU/Latch concordam entre si) | Seguir o pinout da placa | Nada mudado — DECIDIR. Confirmar também que esse header é o J12. |  | aberto
I-08 | menor | ACCU J1:R/S/T/U ↔ AMS JUSB | Na folha ACCU J1 o destino é só "AMS", sem conector nem pino. As cores do JUSB (VT/GN/VT/GN) parecem copiadas do CAN do carregador e o GND tem direção "High". O JUSB não tem P/N. | Pinos da folha AMS: R ↔ JUSB:1, T ↔ 2, S ↔ 3, U ↔ 4 |  | A — cores mantidas mas a confirmar. |  | aberto
I-09 | menor | AIR- J2 | A linha AIR-_12V não tem número de pino. | Pino 1 (igual a AIR+ J2 / PRE J2, e AMS J10:6 → AIR- J2:1) |  | A |  | aberto
I-10 | menor | ACCU J1:a/b, TSAL D2:7/11 | Descrições trocadas entre as duas pontas (TSAL LEDs vs Cockpit LED; Pre Real vs Pre Inten). | Descrições da folha TSAL (a/b) e AMS (7/11) | Descrições da folha ACCU J1 / TSAL | A |  | aberto
I-11 | info | nomes | Nomes normalizados: ASMS J11 → AMS J11; ACCUJ2 → ACCU J2; Latch/LatchBoard/Latchboard → LATCH J1; PreCharge → PRE; blocos J1/J2 da folha AUX → AIR-/AIR+/PRE/ISA; terminais A1/A2 → "<disp> HV"; XLA +/- → IMD XLA; "Interlock +" → IL+; Fuse 1/2 → pino OUT; ACCU Chassi → ACCU CHASSIS:GND. |  |  | aplicado |  | aberto
I-12 | info | cores | Cores convertidas para IEC 60757: Blue/blue → BU, Brown/Broown → BN, prrpul → VT, White → WH, Yellow → YE, Orange → OG, red → RD, green → GN. |  |  | aplicado |  | aberto
I-13 | info | todos os fios | Em falta no original: P/N do cabo, secção, comprimento, nome do fio e P/N da maior parte das fichas/crimps. |  |  | Secção 0,5 mm² proposta; wire_id gerado; comprimento pela topologia. |  | aberto
I-14 | importante | topologia RapidHarness | Não estão no RapidHarness: VI J1, TSAL J1, IMD XLA, FUSE 1, FUSE 2, AIR- HV, ACCU CHASSIS, AMS JUSB e os splices — os fios HV de medida não têm rota nem comprimento. | Acrescentar ao RapidHarness e à folha Segments |  |  |  | aberto
I-15 | menor | ACCU J1:g e :j | Cada um alimenta 3 placas (TSAL, Latch, IMD). Um contacto tamanho 20 não leva 3 fios → criados os splices SPL AUX_VCC e SPL AUX_GND. | Splice perto do BP5 (entre IMD e TSAL/Latch) |  | Splices criados; posição por definir. |  | aberto
I-16 | menor | FUSE 1 e AIR- HV:A2 | Cada um recebe 3 fios HV de medida (VI, IMD, TSAL). | Olhais no mesmo perno (type STUD) | Splice HV | A (STUD) — confirmar. |  | aberto
I-17 | info | cores CAN | O CAN PT L é azul, a mesma cor do SDC. Propostos pares entrançados (twist_group) para CAN e USB. |  |  | twist_group proposto |  | aberto

## Notes
sheet | note
Notas | Em falta
Notas | Conectores do BMS
Notas | Pinos do VI
Notas | Conector circular
Notas | Coisas Pedidas ao duro
Notas | Manga preta da mais fina e a segunda mais fina
Notas | itictadora

## Lists
colour | nome | uso proposto | csa_mm2 | awg ≈
Cores IEC 60757 |  |  | Secção → AWG (equivalência aproximada)
BK | preto |  | 0.14 | 26
BN | castanho | GND | 0.22 | 24
RD | vermelho | CAN H | 0.35 | 22
OG | laranja | HV (obrigatório) | 0.5 | 20
YE | amarelo | +24 V | 0.75 | 18
GN | verde | CAN carregador H | 1 | 17
BU | azul | SDC / CAN L | 1.5 | 16
VT | violeta | CAN carregador L | 2.5 | 14
GY | cinzento |  | 4 | 12
WH | branco | sinal | 6 | 10
PK | rosa |  | 10 | 8
TQ | turquesa |  | 16 | 6
|  |  | 25 | 4
|  |  | 35 | 2
|  |  | 50 | 1