## README
T26e — AD Box: formato standard
Versão | v0.1 — gerado em 2026-10-23 a partir de ADBox_Harnes_Pinouts.xlsx (tools/migrate.py)
Regras
1 | Cada fio físico = 1 linha em Wires. Nunca se escreve o mesmo fio nas duas pontas.
2 | Pins é calculada a partir de Wires: diz, para cada pino, que fio lá está e para onde vai. Só as colunas ref/pin/label/dir/voltage se editam à mão.
3 | ref = nome do conector igual ao do RapidHarness (ex.: "AMS J11"). Pinos distinguem maiúsculas (C ≠ c nos circulares). Um conector com o mesmo nome noutro harness é a outra metade da ficha.
4 | Cores em código IEC 60757 (folha Lists). Laranja (OG) ⇔ hv = Y.
5 | Coluna check vazia = nada detetado. A vermelho = corrigir.
6 | Um pino com vários destinos leva um splice (ref "SPL …", type SPLICE). Vários olhais no mesmo perno = type STUD.
Legenda
preto | valor que veio do Excel original
itálico laranja | valor PROPOSTO na migração — confirmar e passar a preto
fundo amarelo | em falta — preencher
cinzento | fórmula — não editar
linha com issue | wire_id a salmão: a ligação foi corrigida ou tem dúvida — ver folha Issues
Folhas
Wires | lista de fios (a fonte da verdade)
Connectors | uma linha por FICHA (metade do conector: gender M ou F), perno ou splice: P/N, crimp, HV rated, posição 3D. Um conector (ex.: LVBOX J1) = ficha macho + ficha fêmea; cada harness tem a sua, ou a outra é o header da placa.
Pins | pinout de cada ficha, gerado a partir de Wires
Parts | biblioteca de P/N (fichas, contactos, cabos) com origem de cada um
Segments / Nodes | topologia do RapidHarness: troços e comprimentos; xyz dos pontos de ramificação
Issues | problemas encontrados no Excel original — a equipa decide e fecha
Notes | notas da equipa que estavam nas folhas "Notas" do Excel original
Lists | cores e secções válidas

## Wires
wire_id | harness | net | from_ref | from_pin | to_ref | to_pin | colour | csa_mm2 | awg | hv | voltage | wire_pn | crimp_from_pn | crimp_to_pn | twist_group | shield | length_mm | description | origin | issue | check | from_key | to_key | wire_name | notes
W-ADBOX-001 | ADBOX | 24V_FAN | FAN J1 | 1 | DC-DC J1 | 2 | RD | 0.5 |  | N | 24V | [6 empty] | Power Supply for Fan | 2 pontas | I-01
W-ADBOX-002 | ADBOX | GND_FAN | FAN J1 | 2 | DC-DC J1 | 6 | BK | 0.5 |  | N | 0V | [6 empty] | Ground Power Supply for Fan | 1 ponta (folha Fan) | I-02, I-03
W-ADBOX-003 | ADBOX | 24V_IN | DC-DC J1 | 1 | AD BOX J1 | U | WH | 1 |  | N | 24V | [5 empty] | 180 | Power Supply from PDM (AD Control) | 1 ponta (folha DC-DC) | I-04
W-ADBOX-004 | ADBOX | JETSON_15V | DC-DC J1 | 3 | JETSON J1 | 1 | WH | 1 |  | N | 15V | [5 empty] | 405 | POWER FOR JETSON | 1 ponta (folha DC-DC) | I-05
W-ADBOX-005 | ADBOX | GND_IN | DC-DC J1 | 6 | AD BOX J1 | V | BK | 1 |  | N | 0V | [5 empty] | 180 | Ground Power Supply | 1 ponta (folha DC-DC) | I-03
W-ADBOX-006 | ADBOX | GND_FAN | DC-DC J1 | 7 | FAN J1 | 2 | BU | 0.13 |  | N | 0V | [6 empty] | GND FOR FAN | 1 ponta (folha DC-DC) | I-02
W-ADBOX-007 | ADBOX | JETSON_GND | DC-DC J1 | 8 | JETSON J1 | 2 | BK | 1 |  | N | 0V | [5 empty] | 405 | GND FOR JETSON | 1 ponta (folha DC-DC) | I-06
W-ADBOX-008 | ADBOX | GND | DC-DC J1 | 9 | POE SPLITTER | 2 |  |  |  | N | 0V | [6 empty] | POE Splitter GND | 1 ponta (folha DC-DC)
W-ADBOX-009 | ADBOX | 24V | DC-DC J1 | 10 | POE SPLITTER | 1 |  | 0.13 |  | N | 24V | [6 empty] | POE Splitter Power Supply | 1 ponta (folha DC-DC)
W-ADBOX-010 | ADBOX | 12V_JET | JETSON J1 | 1 | DC-DC J1 | 1 | RD | 1 |  | N | 12V | [5 empty] | 405 | Power Supply for Jetson | 1 ponta (folha Jetson) | I-04, I-05
W-ADBOX-011 | ADBOX | 24V_FAN | DC-DC J1 | 2 | JETSON J1 | 2 | BK | 1 |  | N | 24V | [5 empty] | 405 | Ground Power Supply for Jetson | 1 ponta (folha Jetson) | I-01, I-06
W-ADBOX-012 | ADBOX | AUT_CAN_L | USB2CAN | 1 | AD BOX J1 | P |  | 0.35 |  | N | 5V |  |  |  | TP1 |  |  | Autonumous Can BUS Low | 1 ponta (folha Jetson)
W-ADBOX-013 | ADBOX | AUT_CAN_H | USB2CAN | 2 | AD BOX J1 | R |  | 0.35 |  | N | 5V |  |  |  | TP1 |  |  | Autonumous BUS High | 1 ponta (folha Jetson)
W-ADBOX-014 | ADBOX | 5V_SWI | SWITCH J1 | 1 | AD BOX J1 | T | RD | 0.5 |  | N | 5V | [5 empty] | 390 | Power Supply for Switch | 1 ponta (folha Switch) | I-07
W-ADBOX-015 | ADBOX | GND_SWI | SWITCH J1 | 2 | AD BOX J1 | S | BK | 0.5 |  | N | 0V | [5 empty] | 390 | Ground Power Supply for Switch | 1 ponta (folha Switch) | I-08
W-ADBOX-016 | ADBOX | GND_12V | ADBOX J10 | M | ZED J1 | 2 | BK | 0.5 |  | N | 0V | [6 empty] | ZED LINK MONO | 1 ponta (folha ADBox J1)
W-ADBOX-017 | ADBOX | 12V_IN | ADBOX J10 | N | ZED J2 | 1 | RD | 0.5 |  | N | 12V | [6 empty] | ZED LINK MONO | 1 ponta (folha ADBox J1)
W-ADBOX-018 | ADBOX | AUT_CAN_L | ADBOX J10 | P | JETSON U2C | 2 | BU | 0.35 |  | N | 5V |  |  |  | TP2 |  |  | Autonumous Can BUS Low | 1 ponta (folha ADBox J1)
W-ADBOX-019 | ADBOX | AUT_CAN_H | ADBOX J10 | R | JETSON U2C | 1 | WH | 0.35 |  | N | 5V |  |  |  | TP2 |  |  | Autonumous BUS High | 1 ponta (folha ADBox J1)
W-ADBOX-020 | ADBOX | GND_SWI | ADBOX J10 | S | SWITCH J1 | 2 | BU | 0.13 |  | N | 0V | [6 empty] | Ground Power Supply for Switch | 1 ponta (folha ADBox J1) | I-08
W-ADBOX-021 | ADBOX | 5V_SWI | ADBOX J10 | T | SWITCH J1 | 1 | WH | 0.13 |  | N | 5V | [6 empty] | Power Supply for Switch | 1 ponta (folha ADBox J1) | I-07
W-ADBOX-022 | ADBOX | 24V_FAN | DC-DC J1 | 2 | ADBOX J10 | U | BK | 1 |  | N | 24V | [6 empty] | Ground Power Supply | 1 ponta (folha ADBox J1) | I-01
W-ADBOX-023 | ADBOX | 24V_IN | ADBOX J10 | V | DC-DC J1 | 1 | WH | 1 |  | N | 24V | [6 empty] | Power Supply from PDM (AD Control) | 1 ponta (folha ADBox J1) | I-04
Note on H2: cores diferentes nas 2 pontas: ['RD', 'WH']

## Connectors
ref | device | harness | type | n_pins | hv_rated | housing_pn | mate_pn | manufacturer | contact_pn | seal_pn | anchor_3d | x_m | y_m | z_m | in_topology | n_wires | check | notes | gender
FAN J1 | FAN | ADBOX | CONNECTOR
DC-DC J1 | DC-DC | ADBOX | CONNECTOR
JETSON J1 | JETSON | ADBOX | CONNECTOR
USB2CAN | USB2CAN | ADBOX | CONNECTOR
SWITCH J1 | SWITCH | ADBOX | CONNECTOR
ADBOX J10 | ADBOX | ADBOX | CONNECTOR |  |  | RTS714N19S03 |  | Amphenol Sine RTS | MS20W23F-10 | [8 empty] | Proposto a partir da lista da equipa (Notion · Connectors Harness): conector principal da caixa (lado da caixa, fêmea). | F
AD BOX J1 | AD | ADBOX | CONNECTOR | [14 empty] | Sem folha própria — criado a partir dos destinos.
POE SPLITTER | POE | ADBOX | CONNECTOR | [14 empty] | Sem folha própria — criado a partir dos destinos.
ZED J1 | ZED | ADBOX | CONNECTOR | [14 empty] | Sem folha própria — criado a partir dos destinos.
ZED J2 | ZED | ADBOX | CONNECTOR | [14 empty] | Sem folha própria — criado a partir dos destinos.
JETSON U2C | JETSON | ADBOX | CONNECTOR | [14 empty] | Sem folha própria — criado a partir dos destinos.

## Pins
ref | pin | label | dir | voltage | wire_id | net | connects_to | colour | csa_mm2 | n_wires | check | key | _row | _side
FAN J1 | 1 | 24V Fan | OUT | 24V
FAN J1 | 2 | GND Fan | OUT | 0V
DC-DC J1 | 1 | 24V In | IN | 24V
DC-DC J1 | 2 | 24V FAN | OUT | 24V
DC-DC J1 | 3 | JETSON 15V | OUT | 15V
DC-DC J1 | 4 | GND | OUT | 0V
DC-DC J1 | 5 | 24V | OUT | 24V
DC-DC J1 | 6 | GND In | IN | 0V
DC-DC J1 | 7 | GND FAN | OUT | 0V
DC-DC J1 | 8 | JETSON GND | OUT | 0V
DC-DC J1 | 9 | GND | OUT | 0V
DC-DC J1 | 10 | 24V | OUT | 24V
JETSON J1 | 1 | 12V Jet | IN | 12V
JETSON J1 | 2 | GND Jet | IN | 0V
USB2CAN | 1 | AUT_Can_L | BIDIR | 5V
USB2CAN | 2 | AUT_Can_H | BIDIR | 5V
USB2CAN | 3
SWITCH J1 | 1 | 5V Swi | IN | 5V
SWITCH J1 | 2 | GND Swi | IN | 0V
ADBOX J10 | A
ADBOX J10 | B
ADBOX J10 | C
ADBOX J10 | D
ADBOX J10 | E
ADBOX J10 | F
ADBOX J10 | G
ADBOX J10 | H
ADBOX J10 | J
ADBOX J10 | K
ADBOX J10 | L
ADBOX J10 | M | GND 12V | IN | 0V
ADBOX J10 | N | 12V in | IN | 12V
ADBOX J10 | P | AUT_Can_L | BIDIR | 5V
ADBOX J10 | R | AUT_Can_H | BIDIR | 5V
ADBOX J10 | S | GND Swi | IN | 0V
ADBOX J10 | T | 5V Swi | IN | 5V
ADBOX J10 | U | GND In | IN | 0V
ADBOX J10 | V | 24V In | IN | 24V
AD BOX J1 | U
AD BOX J1 | V
POE SPLITTER | 2
POE SPLITTER | 1
AD BOX J1 | P
AD BOX J1 | R
AD BOX J1 | T
AD BOX J1 | S
ZED J1 | 2
ZED J2 | 1
JETSON U2C | 2
JETSON U2C | 1

## Parts
pn | manufacturer | type | description | awg_range | source | confirmed | datasheet
MS20W23F-10 | Amphenol Sine RTS (ecomate, circular) | crimp | contacto fêmea tamanho 20, crimp | 20–22 AWG | Notion · LART Central / Electronics / Inventory Management / BOM Management / Connectors Harness (2026-10-22) | N
RTS714N19S03 | Amphenol Sine RTS (ecomate, circular) | ficha | 19 vias · conector principal do AD Box e do Side Panel |  | Notion · LART Central / Electronics / Inventory Management / BOM Management / Connectors Harness (2026-10-22) | N

## Segments
seg_id | from_node | to_node | length_mm | harness
S01 | AD BOX J1 | BP1 | 150 | ADBOX
S02 | JETSON U2C | BP1 | 70 | ADBOX
S03 | DC-DC J1 | BP1 | 30 | ADBOX
S04 | DC-DC J2 | BP1 | 30 | ADBOX
S05 | DC-DC J3 | BP1 | 30 | ADBOX
S06 | DC-DC J4 | BP1 | 30 | ADBOX
S07 | BP1 | BP2 | 90 | ADBOX
S08 | SWITCH J1 | BP2 | 150 | ADBOX
S09 | DC-DC J5 | BP2 | 40 | ADBOX
S10 | BP2 | BP3 | 165 | ADBOX
S11 | JETSON J1 | BP3 | 120 | ADBOX
S12 | BP3 | BP4 | 20 | ADBOX
S13 | ROUTER J1 | BP4 | 30 | ADBOX
S14 | FAN J1 | BP4 |  | ADBOX

## Nodes
node | x_m | y_m | z_m | notes
BP1 |  |  |  | ponto de ramificação do RapidHarness; xyz a medir no 3D (modo pick)
BP2 |  |  |  | ponto de ramificação do RapidHarness; xyz a medir no 3D (modo pick)
BP3 |  |  |  | ponto de ramificação do RapidHarness; xyz a medir no 3D (modo pick)
BP4 |  |  |  | ponto de ramificação do RapidHarness; xyz a medir no 3D (modo pick)
DC-DC J2 |  |  |  | nome do desenho RapidHarness sem conector com este nome no Excel
DC-DC J3 |  |  |  | nome do desenho RapidHarness sem conector com este nome no Excel
DC-DC J4 |  |  |  | nome do desenho RapidHarness sem conector com este nome no Excel
DC-DC J5 |  |  |  | nome do desenho RapidHarness sem conector com este nome no Excel
ROUTER J1 |  |  |  | nome do desenho RapidHarness sem conector com este nome no Excel

## Issues
id | severity | where | problem | option_a | option_b | applied_here | team_decision | status | n_wires
I-01 | crítico | DC-DC J1:2 | O pino DC-DC J1:2 tem 3 ligações diferentes: FAN J1:1 (folha DC-DC, Fan); JETSON J1:2 (folha Jetson); ADBOX J10:U (folha ADBox J1). | FAN J1:1 (folha DC-DC, Fan) | JETSON J1:2 (folha Jetson) | Ficaram todas — decidir qual é a certa e apagar as outras. |  | aberto
I-02 | crítico | FAN J1:2 | O pino FAN J1:2 tem 2 ligações diferentes: DC-DC J1:6 (folha Fan); DC-DC J1:7 (folha DC-DC). | DC-DC J1:6 (folha Fan) | DC-DC J1:7 (folha DC-DC) | Ficaram todas — decidir qual é a certa e apagar as outras. |  | aberto
I-03 | crítico | DC-DC J1:6 | O pino DC-DC J1:6 tem 2 ligações diferentes: FAN J1:2 (folha Fan); AD BOX J1:V (folha DC-DC). | FAN J1:2 (folha Fan) | AD BOX J1:V (folha DC-DC) | Ficaram todas — decidir qual é a certa e apagar as outras. |  | aberto
I-04 | crítico | DC-DC J1:1 | O pino DC-DC J1:1 tem 3 ligações diferentes: AD BOX J1:U (folha DC-DC); JETSON J1:1 (folha Jetson); ADBOX J10:V (folha ADBox J1). | AD BOX J1:U (folha DC-DC) | JETSON J1:1 (folha Jetson) | Ficaram todas — decidir qual é a certa e apagar as outras. |  | aberto
I-05 | crítico | JETSON J1:1 | O pino JETSON J1:1 tem 2 ligações diferentes: DC-DC J1:3 (folha DC-DC); DC-DC J1:1 (folha Jetson). | DC-DC J1:3 (folha DC-DC) | DC-DC J1:1 (folha Jetson) | Ficaram todas — decidir qual é a certa e apagar as outras. |  | aberto
I-06 | crítico | JETSON J1:2 | O pino JETSON J1:2 tem 2 ligações diferentes: DC-DC J1:8 (folha DC-DC); DC-DC J1:2 (folha Jetson). | DC-DC J1:8 (folha DC-DC) | DC-DC J1:2 (folha Jetson) | Ficaram todas — decidir qual é a certa e apagar as outras. |  | aberto
I-07 | crítico | SWITCH J1:1 | O pino SWITCH J1:1 tem 2 ligações diferentes: AD BOX J1:T (folha Switch); ADBOX J10:T (folha ADBox J1). | AD BOX J1:T (folha Switch) | ADBOX J10:T (folha ADBox J1) | Ficaram todas — decidir qual é a certa e apagar as outras. |  | aberto
I-08 | crítico | SWITCH J1:2 | O pino SWITCH J1:2 tem 2 ligações diferentes: AD BOX J1:S (folha Switch); ADBOX J10:S (folha ADBox J1). | AD BOX J1:S (folha Switch) | ADBOX J10:S (folha ADBox J1) | Ficaram todas — decidir qual é a certa e apagar as outras. |  | aberto
I-09 | menor | nomes | Nomes muito parecidos (gralha?): AD BOX J1 ~ ADBOX J10 |  |  |  |  | aberto
I-10 | info | destinos | 5 conector(es) só aparecem como destino, sem folha própria: AD BOX J1, JETSON U2C, POE SPLITTER, ZED J1, ZED J2. |  |  |  |  | aberto
I-11 | info | reciprocidade | 10 fio(s) só estão escritos numa das pontas, embora as duas tenham folha: FAN J1:2→DC-DC J1:6, DC-DC J1:3→JETSON J1:1, DC-DC J1:7→FAN J1:2, DC-DC J1:8→JETSON J1:2, JETSON J1:1→DC-DC J1:1, DC-DC J1:2→JETSON J1:2, ADBOX J10:S→SWITCH J1:2, ADBOX J10:T→SWITCH J1:1, DC-DC J1:2→ADBOX J10:U, ADBOX J10:V→DC-DC J1:1 |  |  |  |  | aberto
I-12 | importante | desenho RapidHarness | O desenho tem 5 nome(s) que não existem no Excel: DC-DC J2, DC-DC J3, DC-DC J4, DC-DC J5, ROUTER J1. | Corrigir o Excel | Corrigir o desenho | Ficaram como nós do desenho (folha Nodes). |  | aberto
I-13 | menor | desenho RapidHarness | 1 troço(s) sem comprimento no desenho: FAN J1–BP4. |  |  | Comprimento por preencher |  | aberto

## Notes
sheet | note

## Lists
colour | nome | uso proposto | csa_mm2 | awg ≈
Cores IEC 60757 |  |  | Secção → AWG (equivalência aproximada)
BK | preto |  | 0.14 | 26
BN | castanho | GND | 0.22 | 24
RD | vermelho | CAN H | 0.35 | 22
OG | laranja | HV (obrigatório) | 0.5 | 20
YE | amarelo | +24 V | 0.75 | 18
GN | verde | CAN carregador H | 1 | 17
BU | azul | SDC / CAN L | 1.5 | 16
VT | violeta | CAN carregador L | 2.5 | 14
GY | cinzento |  | 4 | 12
WH | branco | sinal | 6 | 10
PK | rosa |  | 10 | 8
TQ | turquesa |  | 16 | 6
|  |  | 25 | 4
|  |  | 35 | 2
|  |  | 50 | 1