## README
T26e — Junction Box: formato standard
Versão | v0.1 — gerado em 2026-10-23 a partir de JunctionBox_Harnes_Pinouts.xlsx (tools/migrate.py)
Regras
1 | Cada fio físico = 1 linha em Wires. Nunca se escreve o mesmo fio nas duas pontas.
2 | Pins é calculada a partir de Wires: diz, para cada pino, que fio lá está e para onde vai. Só as colunas ref/pin/label/dir/voltage se editam à mão.
3 | ref = nome do conector igual ao do RapidHarness (ex.: "AMS J11"). Pinos distinguem maiúsculas (C ≠ c nos circulares). Um conector com o mesmo nome noutro harness é a outra metade da ficha.
4 | Cores em código IEC 60757 (folha Lists). Laranja (OG) ⇔ hv = Y.
5 | Coluna check vazia = nada detetado. A vermelho = corrigir.
6 | Um pino com vários destinos leva um splice (ref "SPL …", type SPLICE). Vários olhais no mesmo perno = type STUD.
Legenda
preto | valor que veio do Excel original
itálico laranja | valor PROPOSTO na migração — confirmar e passar a preto
fundo amarelo | em falta — preencher
cinzento | fórmula — não editar
linha com issue | wire_id a salmão: a ligação foi corrigida ou tem dúvida — ver folha Issues
Folhas
Wires | lista de fios (a fonte da verdade)
Connectors | uma linha por FICHA (metade do conector: gender M ou F), perno ou splice: P/N, crimp, HV rated, posição 3D. Um conector (ex.: LVBOX J1) = ficha macho + ficha fêmea; cada harness tem a sua, ou a outra é o header da placa.
Pins | pinout de cada ficha, gerado a partir de Wires
Parts | biblioteca de P/N (fichas, contactos, cabos) com origem de cada um
Segments / Nodes | topologia do RapidHarness: troços e comprimentos; xyz dos pontos de ramificação
Issues | problemas encontrados no Excel original — a equipa decide e fecha
Notes | notas da equipa que estavam nas folhas "Notas" do Excel original
Lists | cores e secções válidas

## Wires
wire_id | harness | net | from_ref | from_pin | to_ref | to_pin | colour | csa_mm2 | awg | hv | voltage | wire_pn | crimp_from_pn | crimp_to_pn | twist_group | shield | length_mm | description | origin | issue | check | from_key | to_key | wire_name | notes
W-JBOX-001 | JBOX | +HV | TSAL RED J1 | 1 | FUSE 1 | ?1 | OG |  |  | Y | 600V | [6 empty] | Positive HV Measurement | 1 ponta (folha TSAL Red) | I-01
W-JBOX-002 | JBOX | -HV | TSAL RED J1 | 2 | AIR- | A2 | OG |  |  | Y | 0V | [6 empty] | Negative HV Measurement | 1 ponta (folha TSAL Red)
W-JBOX-003 | JBOX | +24V | TSAL RED D2 | 1 | JBOX J1 | ?1 | RD |  |  | N | 24V | [6 empty] | Board Power Supply | 1 ponta (folha TSAL Red) | I-01
W-JBOX-004 | JBOX | LED_S | TSAL RED D2 | 2 | JBOX J1 | ?2 | WH |  |  | N | 12V | [6 empty] | Signal for Tsal Red Led | 1 ponta (folha TSAL Red) | I-01
W-JBOX-005 | JBOX | GND | TSAL RED D2 | 3 | GND BOARD | GND | BK |  |  | N | 0V | [6 empty] | Power Supply Ground (Board) | 1 ponta (folha TSAL Red)
W-JBOX-006 | JBOX | GND_SHIELDS | JBOX J1 | f | GROUND POINT | GND | BK |  |  | N | [8 empty] | 1 ponta (folha JBox J1) |  |  |  |  | GND SHIELD

## Connectors
ref | device | harness | type | n_pins | hv_rated | housing_pn | mate_pn | manufacturer | contact_pn | seal_pn | anchor_3d | x_m | y_m | z_m | in_topology | n_wires | check | notes | gender
TSAL RED J1 | TSAL | JBOX | CONNECTOR
TSAL RED D2 | TSAL | JBOX | CONNECTOR
INVERTER L1 | INVERTER | JBOX | CONNECTOR
INVERTER L2 | INVERTER | JBOX | CONNECTOR
JBOX J1 | JBOX | JBOX | CONNECTOR |  |  | RTS718N32S03 |  | Amphenol Sine RTS | MS20W23F-10 | [8 empty] | Proposto a partir da lista da equipa (Notion · Connectors Harness): conector principal da caixa (lado da caixa, fêmea). | F
FUSE 1 | FUSE | JBOX | CONNECTOR | [14 empty] | Sem folha própria — criado a partir dos destinos.
AIR- | AIR- | JBOX | CONNECTOR | [14 empty] | Sem folha própria — criado a partir dos destinos.
GND BOARD | GND | JBOX | STUD | [14 empty] | Sem folha própria — criado a partir dos destinos.
GROUND POINT | GROUND | JBOX | STUD | [14 empty] | Sem folha própria — criado a partir dos destinos.

## Pins
ref | pin | label | dir | voltage | wire_id | net | connects_to | colour | csa_mm2 | n_wires | check | key | _row | _side
TSAL RED J1 | 1 | +HV | IN | 600V
TSAL RED J1 | 2 | -HV | IN | 0V
TSAL RED D2 | 1 | +24V | VCC | 24V
TSAL RED D2 | 2 | Led S | OUT | 12V
TSAL RED D2 | 3 | GND | GND | 0V
INVERTER L1 | 1
INVERTER L1 | 2
INVERTER L1 | 3
INVERTER L1 | 4
INVERTER L1 | 5
INVERTER L1 | 6
INVERTER L1 | 7
INVERTER L1 | 8
INVERTER L1 | 9
INVERTER L1 | 10
INVERTER L1 | 11
INVERTER L1 | 12
INVERTER L2 | 1
INVERTER L2 | 2
INVERTER L2 | 3
INVERTER L2 | 4
INVERTER L2 | 5
INVERTER L2 | 6
INVERTER L2 | 7
INVERTER L2 | 8
INVERTER L2 | 9
INVERTER L2 | 10
INVERTER L2 | 11
INVERTER L2 | 12
JBOX J1 | A | 24V
JBOX J1 | B | GND
JBOX J1 | C | Discharge GND
JBOX J1 | D | Shutdown Circuit (supply contactors)
JBOX J1 | E | TSAL Red 1
JBOX J1 | F | TSAL Red 2
JBOX J1 | G | 24V Sensor Corrente BSPD
JBOX J1 | H | Sinal Sensor Corrente BSPD
JBOX J1 | J | GND Sensor Corrente BSPD
JBOX J1 | K | PWR CAN low
JBOX J1 | L | PWR CAN High
JBOX J1 | M | PWR CAN Shield
JBOX J1 | N
JBOX J1 | P | Shutdown in
JBOX J1 | R | Shutdown out
JBOX J1 | S | BSPD CS Test in
JBOX J1 | T | BSPD CS Test out
JBOX J1 | U | FSG Data logger 24 V
JBOX J1 | V | FSG Data logger GND
JBOX J1 | W | AD CAN Low
JBOX J1 | X | AD CAN High
JBOX J1 | Y | AD CAN Shield
JBOX J1 | Z
JBOX J1 | a | +12V Inverter |  | 12V
JBOX J1 | b | GND Inverter
JBOX J1 | c | CAN conf inverters High | OUT
JBOX J1 | d | CAN conf inverters Low | OUT
JBOX J1 | e
JBOX J1 | f | GND shields
JBOX J1 | g
JBOX J1 | h
JBOX J1 | j
FUSE 1 | ?1
AIR- | A2
JBOX J1 | ?1
JBOX J1 | ?2
GND BOARD | GND
GROUND POINT | GND

## Parts
pn | manufacturer | type | description | awg_range | source | confirmed | datasheet
MS20W23F-10 | Amphenol Sine RTS (ecomate, circular) | crimp | contacto fêmea tamanho 20, crimp | 20–22 AWG | Notion · LART Central / Electronics / Inventory Management / BOM Management / Connectors Harness (2026-10-22) | N
RTS718N32S03 | Amphenol Sine RTS (ecomate, circular) | ficha | 32 vias · conector principal das caixas: Rasp Box, Data Box, LV Box ×2, Junction Box, Acumulador |  | Notion · LART Central / Electronics / Inventory Management / BOM Management / Connectors Harness (2026-10-22) | N

## Segments
seg_id | from_node | to_node | length_mm | harness

## Nodes
node | x_m | y_m | z_m | notes

## Issues
id | severity | where | problem | option_a | option_b | applied_here | team_decision | status | n_wires
I-01 | menor | 3 linha(s) | Destino sem pino: TSAL RED J1:1 → destino FUSE 1 sem pino (folha TSAL Red); TSAL RED D2:1 → destino JBOX J1 sem pino (folha TSAL Red); TSAL RED D2:2 → destino JBOX J1 sem pino (folha TSAL Red) |  |  | Pino marcado "?" |  | aberto
I-02 | info | destinos | 4 conector(es) só aparecem como destino, sem folha própria: AIR-, FUSE 1, GND BOARD, GROUND POINT. |  |  |  |  | aberto
I-03 | info | reciprocidade | 2 fio(s) só estão escritos numa das pontas, embora as duas tenham folha: TSAL RED D2:1→JBOX J1:?1, TSAL RED D2:2→JBOX J1:?2 |  |  |  |  | aberto
I-04 | info | folhas | Folhas não lidas: Sensors & Actuators (folha sem tabela Conector/Pin — não lida) |  |  |  |  | aberto

## Notes
sheet | note

## Lists
colour | nome | uso proposto | csa_mm2 | awg ≈
Cores IEC 60757 |  |  | Secção → AWG (equivalência aproximada)
BK | preto |  | 0.14 | 26
BN | castanho | GND | 0.22 | 24
RD | vermelho | CAN H | 0.35 | 22
OG | laranja | HV (obrigatório) | 0.5 | 20
YE | amarelo | +24 V | 0.75 | 18
GN | verde | CAN carregador H | 1 | 17
BU | azul | SDC / CAN L | 1.5 | 16
VT | violeta | CAN carregador L | 2.5 | 14
GY | cinzento |  | 4 | 12
WH | branco | sinal | 6 | 10
PK | rosa |  | 10 | 8
TQ | turquesa |  | 16 | 6
|  |  | 25 | 4
|  |  | 35 | 2
|  |  | 50 | 1